## myDAQExpansionBoard
# | Naziv | Kućište | Količina | Digikey part number
1 | LED, crvena | 5mm THD | 1
2 | LED, žuta | 5mm THD | 1
3 | LED, zelena | 5mm THD | 1
4 | LED, plava | 5mm THD | 1
5 | LED, crvena | 1206 SMD | 1 |  | Bilješke:
6 | Otpornik 4k7 | 0603 SMD | 2 |  | Pronaći hladnjak ILI kupiti 20x modula u e-radionici
7 | Otpornik 10k | 0603 SMD | 6
8 | Kondenzator 470uF, 35V | C_Radial_D10.0mm_H16.0mm_P5.00mm | 1
9 | Otpornik 2k | 0603 SMD | 8
10 | jumper, crni | 09200-71-BDGB00 | 10 | 1849-09200-71-BDGB00-ND
11 | jumper, crni, kraći | STC02SYAN | 10 | S9000-ND
12 | Kondenzator 1uF, X7R, 50V | 0805 SMD | 2
13 | Kondenzator 1nF, X7R, 50V | 0603 SMD | 1
14 | Kondenzator 100nF, X7R, 50V | 0603 SMD | 4
15 | Potenciometar 10k | PTV09A-4225F-B103 | 1
16 | Otpornik 619R | 0603 SMD | 1
17 | L298N | Multiwatt | 1
18 | Fotootpornik | LDR_5.1x4.3mm_P3.4mm | 1
19 | 74LS47 | DIP-16_W7.62mm | 1
20 | Podnožje profi | DIP-16_W7.62mm | 1
21 | ACS712ELCTR-05B | SOIC-8_3.9x4.9mm_P1.27mm | 1
22 | 1n4007 | SMA | 8
23 | Screw_Terminal_01x02 | TerminalBlock_Phoenix_MKDS-1,5-2-5.08_1x02_P5.08mm_Horizontal | 2
24 | Buksna 4mm crvena PCB Deltron 571-0500 |  | 1
25 | Buksna 4mm cna PCB Deltron 571-0100 |  | 1
26 | Otpornik 6k8 | 0603 SMD | 1
27 | MSS-102559-14A-D |  | 2 | mouser: 490-MSS102559-14A-D
28 | B3F-4000 |  | 2 | SW411-ND
29 | Letvica, M, 2.54mm pitch, 1x20 |  | 1
30 | Letvica, Ž, 2.54mm pitch, 1x8 |  | 1
31 | Letvica, Ž, 2.54mm pitch, 1x5 |  | 2
32 | 7 segm displej, crveni, CA | 17.5x12.6mm, Terminal pitch 2.54mm, Row pitch 15.24mm | 1
33 | Ispitni kabelić, crveni, 0.8-1.0m, 5A |  | 1
34 | Ispitni kabelić, crni, 0.8-1.0m, 5A |  | 1
35 | hladnjak |  | 1
36 | Plastični odstojnik M3, duljina 5mm |  | 4